## power_supply
Item | Quantity | Designator | Manufacturer_Name | Comment | Manufacturer Part Number | Mouser Part Number | Digikey Part Number | Description | Footprint
1 | 2 | C4, C6 | Taiyo Yuden Co., Ltd. | 4.7 uF - 100V | HMK325C7475KN-TE |  | 587-5038-1-ND | CAP CER 4.7UF 100V X7S 1210 | C_1210_3225Metric
2 | 1 | C5 | Taiyo Yuden Co., Ltd. | 0.22 uF - 100V | HMK212B7224KG-T |  | 587-2087-1-ND | CAP CER 0.22UF 100V X7R 0805 | C_0805_2012Metric
3 | 1 | C7 | Vishay | 33uF - 100V | 100SEV33M10X10.5 |  | 1189-3062-1-ND | CAP ALUM 33UF 20% 100V SMD | CP_Elec_10x10.5
4 | 1 | C9 | Murata | 0.1 uF - 100V | GRM21BR72A104KAC4L |  | 490-12005-1-ND | CAP CER 0.1UF 100V X7R 0805 | C_0805_2012Metric
5 | 1 | C10 | Kyocera AVX | 1 uF - 16V | 0805YC105KAT2A |  | 478-5034-1-ND | CAP CER 1UF 16V X7R 0805 | C_0805_2012Metric
6 | 1 | C11 | Murata | 22 uF - 16V | GRM32ER71C226KEA8L |  | 490-5890-1-ND | CAP CER 22UF 16V X7R 1210 | C_1210_3225Metric
7 | 1 | C12 | Samsung Electro-Mechanics | 1 uF - 50V | CL21B105KBFNNNG |  | 1276-6470-1-ND | CAP CER 1UF 50V X7R 0805 | C_0805_2012Metric
8 | 2 | FB1, FB2 | Würth Elecktronik | FerriteBead | 782853131 |  | 732-782853131CT-ND | WE-CBA SMT EMI SUPPRESSION FERRI | C_0805_2012Metric
9 | 1 | IC1 | Analog Devices Inc. | LT7101EUHE-PBF | LT7101EUHE#PBF |  | 505-LT7101EUHE#PBF-ND | Buck Switching Regulator IC Positive Adjustable 1V 1 Output 1A 36-WFQFN, 26 Leads, Exposed Pad | LT7101EUHE-PBF
10 | 1 | J1 |  | CLCK | 68000-201HLF |  | 609-68000-201HLF-ND | Through hole straight pin header, 1x01, 2.54mm pitch, single row | PinHeader_1x01_P2.54mm_Vertical
11 | 1 | J2 |  | MODE | 68000-201HLF |  | 609-68000-201HLF-ND | Through hole straight pin header, 2x04, 2.54mm pitch, double rows | PinHeader_2x04_P2.54mm_Vertical
12 | 2 | J3, J4 | Molex | 436500201 | 436500201 |  | WM1865-ND | CONN HEADER R/A 2POS 3MM | 436500201
13 | 1 | J5 |  | GND | 68000-201HLF |  | 609-68000-201HLF-ND | Through hole straight pin header, 1x01, 2.54mm pitch, single row | PinHeader_1x01_P2.54mm_Vertical
14 | 2 | L1, L2 | Coilcraft | 120 uH - 1.9A | MSS1278-124KLD | 994-MSS1278-124KLD |  | MSS1278-124KLD | INDPM120120X805N
15 | 1 | L3 | TDK | 33 uH | SPM7054VT-330M-D |  | 445-181516-1-ND | FIXED IND 33UH 3.4A 107.47 MOHM | SPM7054VT
16 | 1 | R1 | Vishay | 100 k | CRCW0603100KDHEAP |  | 541-100KAYCT-ND | RES SMD 100K OHM 0.5% 1/10W 0603 | R_0603_1608Metric
17 | 1 | R2 | Stackpole Electronics Inc | 1 k | RMCF0603FG1K00 |  | RMCF0603FG1K00CT-ND | RES 1K OHM 1% 1/10W 0603 | R_0603_1608Metric
18 | 1 | R3 | Stackpole Electronics Inc | 9.31 k | CRCW06039K31FKEA |  | 541-9.31KHCT-ND | RES SMD 9.31K OHM 1% 1/10W 0603 | R_0603_1608Metric
19 | 1 | R4 | Vishay | 10 M | RCS080510M0FKEA |  | 541-2854-1-ND | RES SMD 10M OHM 1% 0.4W 0805 | R_0805_2012Metric
20 | 1 | R5 | Ohmite | 100 | AP851 100R J |  | AP851100RJ-ND | RES 100 OHM 5% 50W TO220 | TO-220-2_Vertical